## Sheet1
Material | Main Unit | m3 to t | t to m3 | multiplicator | perc fill
Timber | kg | 0.9 | 1.1111 | 1.3 | 0.76923
Steel | kg | 1.1719 | 0.85331 | 1.5 | 0.66667
Concrete prefab | kg | 2.4 | 0.41667 | 1.25 | 0.8
Concrete in-situ | m3 | 2.4 | 0.41667 | 1 | 1
Cement (cover floor) / Sand cement screed | m3 | 2 | 0.5 | 1.1 | 0.90909
Bitumen | kg | 1.2314 | 0.81211 | 1.1 | 0.90909
Furnishing stone | kg | 0.81064 | 1.2336 | 1.2 | 0.83333
Aluminium | kg | 0.86144 | 1.1609 | 1.25 | 0.8
Glass | m2 | 0.71718 | 1.3943 | 1.25 | 0.8
Gypsum | kg | 1.2 | 0.83333 | 1.25 | 0.8
Plaster | kg | 0.94929 | 1.0534 | 1.25 | 0.8
Brick | kg | 0.88135 | 1.1346 | 1.25 | 0.8
Isolation | m3 | 0.78964 | 1.2664 | 1.1 | 0.90909
Rubber | kg | 0.9 | 1.1111 | 1.1 | 0.90909
Plastic | kg/m3 | 0.81825 | 1.2221 | 1.3 | 0.76923
Gravel / Sand | kg | 1.6 | 0.625 | 1 | 1
Foam Concrete | kg | 0.6 | 1.6667 | 1 | 1